## MEHANIKA
#REF!
|  | A | ZADATI PRORAČUNSKI PODACI
Prora~unska temperatura primara |  |  |  | tp [oC] | 150 |  | Spoljni prečnik razmenjivača toplote |  |  |  | Ds [mm] | 500
Prora~unska temperatura sekundara |  |  |  | to [oC] | 100 |  | Unutrašnji prečnik otvora na dancu |  |  |  | du [mm] | 0
Prora~unski pritisak primara |  |  |  | pp [bar] | 25 |  | Cevi registra |  | ds/du [mm] | Cu | 18 | 16
Prora~unski pritisak sekundara |  |  |  | ps [bar] | 10 |  | Horizontalni korak ocevljenja |  |  |  | kh [mm] | 19.5
Ispitni pritisak primara |  |  | 1.5 | ppi [bar] | 37.5 |  | Vertikalni korak ocevljenja |  |  |  | kv [mm] | 12
Ispitni pritisak sekundara |  |  | 1.5 | psi [bar] | 15
Primarni fluid struji kroz |  |  |  | REGISTAR
|  |  | A | PRORAČUN DANCA SRPS M.E2.252, M.E2.253 i SRPS M.E2.259
Oblik danca |  |  | GLAVA | TORISFERIČNO |  | RAVNO |  | OMOTAČ | TORISFERIČNO |  | RAVNO
Stepen ispupčenja danca |  |  | Plitko | TORUS | SFERA |  |  | Plitko | TORUS | SFERA
Materijal danca |  |  | Materijal | Č 1204 | Č 1205 | Č 1206 |  | Materijal | Č 1204 | Č 1205 | Č 1206
Proračunska temperatura |  |  | tpr [oC] | 150 | 150 | 150 |  | tpr [oC] | 100 | 100 | 100
Proračunski pritisak |  |  | ppr [bar] | 25 | 25 | 25 |  | ppr [bar] | 10 | 10 | 10
Proračunska čvrstoća |  |  | K[N/mm2] | 226 | 226 | 226 |  | K[N/mm2] | 187 | 187 | 187
Modul elastičnosti |  |  | E[N/mm2] | 198000 |  |  |  | E[N/mm2] | 203000
Stepen sigurnosti |  |  | S [-] | 1.5 | 1.5 | 1.5 |  | S [-] | 1.5 | 1.5 | 1.5
Valjanost zavar. spoja |  |  | v [-] | 1 | 1 |  |  | v [-] | 1 | 1
Dodatak odstupanja |  |  | c1 [mm] | 0.3 | 0.3 |  |  | c1 [mm] | 0.3 | 0.3
Dodatak na koroziju |  |  | c2 [mm] | 1 | 1 |  |  | c2 [mm] | 1 | 1
Izračunata debljina |  |  | s [mm] | 6.6927 | 3.3655 | 31.1729 |  | s [mm] | 4.308 | 2.3007 | 21.9427
Faktor uticaja |  |  | (se-c1-c2)/Ds | 0.0134 |  |  |  | (se-c1-c2)/Ds | 0.0074
Faktor uticaja |  |  | du/Ds[-] | 0 |  |  |  | du/Ds[-] | 0
Proračunski koeficijent |  |  | b [-] | 2.6 |  |  |  | b [-] | 3
Proračunski koeficijent |  |  | C [-] |  |  | 0.5 |  | C [-] |  |  | 0.5
Proračunski prečnik |  |  | D1 [mm] |  |  | 484 |  | D1 [mm] |  |  | 490
Izvedena debljina |  |  | se [mm] | 8 | 8 | 40 |  | se [mm] | 5 | 5 | 36
Faktor uticaja |  |  | pB/E [-] | 7000 |  |  |  | pB/E [-] | 7000
Pritisak ulubljivanja |  |  | pB [bar] | 0.35354 |  |  |  | pB [bar] | 0.34483
Ocena uticaja |  |  | pB | < | 1,5 ppr |  |  | pB | < | 1,5 ppr
ulubljivanja |  |  | NEMA ULUBLJIVANJA |  |  |  |  | NEMA ULUBLJIVANJA
|  | B | PRORAČUN OMOTAČA SRPS M.E2.253 | [8 empty] | C. CEVNA PLOČA SRPS SRPS.E2.259
|  |  |  | OMOTAČ VIŠEG PRITISKA |  |  | OMOTAČ NIŽEG PRITISKA |  | Materijal | Č 0561
Materijal omotača |  |  | Materijal | Č 0361 |  | Materijal | Č 0361 |  | tpr [oC] | 150 | 100
Proračunska temperatura |  |  | tpr [oC] | 150 |  | tpr [oC] | 100 |  | ppr [bar] | 25 | 10
Proračunski pritisak |  |  | ppr [bar] | 25 |  | ppr [bar] | 10 |  | K[N/mm2] | 240 | 254
Proračunska čvrstoća |  |  | K[N/mm2] | 174 |  | K[N/mm2] | 187 |  | S [-] | 1.5
Stepen sigurnosti |  |  | S [-] | 1.5 |  | S [-] | 1.5 |  | t [mm] | 22.8965
Valjanost zavar. spoja |  |  | v [-] | 0.8 |  | v [-] | 0.8 |  | v [-] | 0.3012
Dodatak odstupanja |  |  | c1 [mm] | 0.3 |  | c1 [mm] | 0.3 |  | C [-] | 0.4
Dodatak na koroziju |  |  | c2 [mm] | 1 |  | c2 [mm] | 1 |  | D1 [mm] | 529
Izračunata debljina |  |  | s [mm] | 7.9454 |  | s [mm] | 3.7942 |  | s [mm] | 48.1943 | 29.6288
Izvedena debljina |  |  | se [mm] | 8 |  | se [mm] | 5 |  | se [mm] | 50
|  |  | D. |  |  |  |  | PRORAČUN VIJČANOG SPOJA SRPS M.E2.257
|  |  |  | Na strani višeg pritiska |  |  | Na strani nižeg pritiska |  |  | Zbirno dejstvo pritiska
Oterećenje vijčanog spoja |  |  | STANJE | RADNO | ISPITNO | UGRAD | RADNO | ISPITNO | UGRAD | RADNO | ISPITNO | UGRAD
Maksimalni pritisak, širina i debljina |  |  |  | pbmax | b | d | pbmax | b | d | pbmax | b | d
Jedinica mere |  |  |  | [N/mm2] | [mm] | [mm] | [N/mm2] | [mm] | [mm] | [N/mm2] | [mm] | [mm]
Zaptivač - bezazbestni KLINGERIT |  |  |  | 130 | 25 | 3 | 130 | 25 | 3 | 130 | 25 | 3
Materijal vijka |  |  | Materijal | K^ 8.8 |  |  | K^ 8.8 |  |  | K^ 8.8
Proračunska temperatura |  |  | tpr [oC] | 135 | 20 |  | 85 | 20
Proračunski pritisak |  |  | ppr [bar] | 25 | 37.5 |  | 10 | 15 |  | 35 | 52.5
Proračunska čvrstoća |  |  | K[N/mm2] | 500 | 640 |  | 540 | 640 |  | 500 | 640
Unutrašnji prečnik omotača |  |  | Du[mm] | 484 |  |  | 490
Srednji prečnik zaptivača |  |  | Dd[mm] | 529 |  |  | 529 |  |  | 529
Konstrukcioni dodatak |  |  | z5 [mm] | 3 |  |  | 3 |  |  | 3
Stepen sigurnosti zaptivanja |  |  | SD [ - ] | 1.2 | 1.2 |  | 1.2 | 1.2
Koef. zaptivača pri radu |  |  | k1 [ - ] | 32.5 | 25 |  | 32.5 | 25
Koef. preoblik. zaptivača |  |  | koKD[N/mm] |  |  | 375 |  |  | 375 |  |  | 375
Broj vijaka vijčanog spoja |  |  | n [ - ] | 20 | nmin[ - ] | 16 | 20 | nmin[ - ] | 16 | 20 | nmin[ - ] | 16
Pomoćna vrednost |  |  | Z [ - ] | 1.51 | 1.29 | 1.29 | 1.51 | 1.29 | 1.29 | 1.51 | 1.29 | 1.29
Sila pritiska omotača |  |  | FRB [kN] | 460 | 690 |  | 189 | 283 |  | 649 | 973
Sila pritiska zaptivača |  |  | FFB [kN] | 90 | 134 |  | 31 | 47 |  | 121 | 181
Sila pritiska zaptivanja |  |  | FDB [kN] | 162 | 187 |  | 65 | 75 |  | 227 | 262
Ukupna sila vijčanog spoja |  |  | FSB [kN] | 712 | 1011 |  | 285 | 405 |  | 997 | 1416
Sila ugradnog stanja |  |  | FDV [kN] | 623 | FDVu[kN] | 623 | 623 | FDVu[kN] | 462 | 623 | FDVu[kN] | 623
Prečnik jezgra vijka bez dod. |  |  | d'k [mm] | 12.7414 | 11.4646 | 8.9997 | 7.7569 | 7.2563 | 7.7501 | 15.0773 | 13.568 | 8.9997
Prečnik jezgra vijka |  |  | dk [mm] | 15.7 | 11.5 | 9 | 10.8 | 7.3 | 7.8 | 18.1 | 13.6 | 9
Min. pritisak zaptivanja |  |  | pbmin[N/mm2] | 0.97428 | 1.4614 |  | 0.38971 | 0.58457
Ostvareni pritisak zaptivanja |  |  | pb[N/mm2] | 3.8991 | 4.5009 | 14.9949 | 1.5645 | 1.8052 | 11.1198 |  |  | 14.9949
Ocena zaptivanja |  |  | [ - ] | OK | OK | OK | OK | OK | OK |  |  | OK
Sila pritezanja vijka |  |  | FDV [kN] | 31.15 |  | Osni razmak vijaka |  | 83.0951 | 64.8 | Krug vijka e [mm] |  | 39.55
Usvojeni vijak |  |  | M | 24 | P | 3 | dk [mm] | 20.752 | d2 [mm] | 22.051 | dL [mm] | 26
Navojni profil |  |  | j [ o ] | 2.2797 | a [ o ] | 60 | m [ o ] | 0.15 | r [ o ] | 9.8264 | OK | 36
Moment pritezanja vijka |  |  | Mo [Nm] | 73.6667 | Ručna sila pritezanja |  |  | Fr [N] | 300 | Krak sile | l [ m ] | 0.29
E. | PRORAČUN PRIRUBNIČKOG SPOJA GLAVE CEVNE PLOČE I OMOTAČA REGISTRA, SRPS M.E2.258
ZAJEDNIČKI PODACI
Sp/unutr. pre~nik prirubnice |  |  | d2 [mm] | 504 | ds [mm] | 730 | dsmin[mm] | 631.46
Pre~nik otvora i kruga za vijke |  |  | dL [mm] | 26 | dt [mm] | 584 | dtmin[mm] | 555.37
[irina i pre~nik zaptiva~a |  |  | b [mm] | 25 | Dd [mm] | 529
|  |  |  | RADNO | ISPITNO | UGRAD
|  |  |  | FSB [kN] | FSP [kN] | FDV [kN]
Sila u vijku |  |  | F [kN] | 997 | 1416 | 623
Stepen sigurnosti S i S' |  |  | S,Si [ - ] | 1.5 | 1.1 | 1.1
| PRIRUBNICE |  |  | Na strani višeg pritiska |  |  | Na strani nižeg pritiska
Oterećenje vijčanog spoja |  |  | STANJE | RADNO | ISPITNO | UGRAD | RADNO | ISPITNO | UGRAD
Materijal prirubnica |  |  | Materijal | Č 0561 |  |  | Č 0561
Proračunska temperatura |  |  | tpr [oC] | 150 | 20 | 20 | 100 | 20 | 20
Proračunska čvrstoća |  |  | K[N/mm2] | 240 | 315 | 315 | 254 | 315 | 315
Unutrašnji prečnik omotača |  |  | Du [mm] | 484 | s [mm] | 5.8 | 490 | s [mm] | 3.6811
Redukovani prečnik otvora |  |  | d'L [mm] | 13.416 | v [ - ] | 0.516 | 13.26 | v [ - ] | 0.51
Vrednosti Z i bk |  |  | Z [ - ] | 16476.872 | bk[mm] | 199.168 | 6689.633 | bk[mm] | 199.48
Krak sile |  |  | a [mm] | 47.1 | 47.1 | 27.5 | 45.1594 | 45.1594 | 27.5
Otporni moment |  |  | W [mm3] | 293491.875 | 232898.2857 | 59827.7778 | 265889.5894 | 223302.7222 | 59827.7778
Visina oboda prirubnice |  |  | h [mm] | 44.8304 | 39.721 | 18.5425 | 43.1185 | 39.4468 | 19.8078
Usvojena visina oboda |  |  | he [mm] |  | 45 |  |  | 45
PRORAČUN ČVRSTOĆE delova razmenjivača toplote pod pritiskom
Rikalović Milan DOBOŠASTI RAZMENJIVAČI TOPLOTE EXCELOVA PODRŠKA